## дерев 1 эт без газа,гв, во
ПЕРЕЧЕНЬ обязательных работ и услуг по содержанию и ремонту общего имущества собственников помещений в многоквартирном доме . (Юбилейный ул. Советская д.5 )
№ п/п | Наименование работ и услуг | Периодичность выполнения работ и оказания услуг | Стоимость на 1 м² общей площади (руб.в мес.) | Годовая плата на 1 м² (рублей)
1 | 2 | 3 | 4 | 5
I. | Работы, необходимые для надлежащего содержания несущих конструкций (фундаментов, перекрытий и покрытий, балок, несущих элементов крыш) и ненесущих конструкций многоквартирных домов |  | 2.92 | 35.04
1. | Работы, выполняемые в отношении всех видов фундаментов: |  | 0.63 | 7.56
1.1. | проверка признаков неравномерных осадок фундаментов всех типов; | два раза в год при частичных и общих осмотрах и по мере необходимости | 0.14 | 1.68
1.2. | проверка коррозии арматуры, расслаивания, трещин, выпучивания, отклонения от вертикали в домах с бетонными, железобетонными и каменными фундаментами;
1.3. | поражения гнилью и частичного разрушения деревянного основания в домах со столбчатыми или свайными деревянными фундаментами;
1.4. | проверка состояния гидроизоляции фундаментов;
1.5. | при выявлении нарушений - разработка контрольных шурфов в местах обнаружения дефектов, детальное обследование и составление плана мероприятий по устранению причин нарушения и восстановлению эксплуатационных свойств конструкций; | по необходимости | 0.49 | 5.88
2. | Работы, выполняемые для надлежащего содержания стен многоквартирных домов: |  | 0.52 | 6.24
2.1. | выявление отклонений от проектных условий эксплуатации, несанкционированного изменения конструктивного решения, признаков потери несущей способности, наличия деформаций, нарушения теплозащитных свойств, гидроизоляции между цокольной частью здания и стенами; | два раза в год при частичных и общих осмотрах и по мере необходимости | 0.11 | 1.32
2.2. | выявление в элементах деревянных конструкций рубленых, каркасных, брусчатых, сборно-щитовых и иных домов с деревянными стенами дефектов крепления, врубок, перекоса, скалывания, отклонения от вертикали, а также наличия в таких конструкциях участков, пораженных гнилью, дереворазрушающими грибками и жучками-точильщиками, с повышенной влажностью, с разрушением обшивки или штукатурки стен;
2.3. | в случае выявления повреждений и нарушений - составление плана мероприятий по инструментальному обследованию стен, восстановлению проектных условий их эксплуатации и его выполнение. | по необходимости | 0.41 | 4.92
3. | Работы, выполняемые в целях надлежащего содержания перекрытий и покрытий многоквартирных домов: |  | 0.41 | 4.92
3.1. | выявление нарушений условий эксплуатации, несанкционированных изменений конструктивного решения, выявления прогибов, трещин и колебаний; | два раза в год при частичных и общих осмотрах и по мере необходимости | 0.09 | 1.08
3.2. | выявление зыбкости перекрытия, наличия, характера и величины трещин в штукатурном слое, целостности несущих деревянных элементов и мест их опирания, следов протечек на потолке, плотности и влажности засыпки, поражения гнилью и жучками-точильщиками деревянных элементов;
3.3. | проверка состояния утеплителя, гидроизоляции и звукоизоляции, адгезии отделочных слоев к конструкциям перекрытия (покрытия);
4.4. | при выявлении повреждений и нарушений - разработка плана восстановительных работ (при необходимости), проведение восстановительных работ. |  | 0.32 | 3.84
4. | Работы, выполняемые в целях надлежащего содержания крыш многоквартирных домов: |  | 0.91 | 10.92
4.1. | проверка кровли на отсутствие протечек; | два раза в год при частичных и общих осмотрах и по мере необходимости (по заявке) | 0.23 | 2.76
4.2. | выявление деформации и повреждений несущих кровельных конструкций, антисептической и противопожарной защиты деревянных конструкций, креплений элементов несущих конструкций крыши, водоотводящих устройств и оборудования, слуховых окон, выходов на крыши, ходовых досок и переходных мостиков на чердаках, осадочных и температурных швов;
4.3. | проверка температурно-влажностного режима и воздухообмена на чердаке;
4.4. | при выявлении нарушений, приводящих к протечкам, - незамедлительное их устранение. В остальных случаях - разработка плана восстановительных работ (при необходимости), проведение восстановительных работ. | по необходимости | 0.68 | 8.16
5. | Работы, выполняемые в целях надлежащего содержания фасадов многоквартирных домов: |  | 0.45 | 5.4
5.1. | выявление нарушений отделки фасадов и их отдельных элементов, ослабления связи отделочных слоев со стенами, нарушений сплошности и герметичности; | два раза в год при частичных и общих осмотрах и по мере необходимости | 0.09 | 1.08
5.2. | контроль состояния и работоспособности подсветки информационных знаков, входов в подъезды (домовые знаки и т.д.);
5.3. | контроль состояния и восстановление или замена отдельных элементов крылец и зонтов над входами в здание, в подвалы и над балконами;
5.4. | контроль состояния и восстановление плотности притворов входных дверей, самозакрывающихся устройств (доводчики, пружины), ограничителей хода дверей (остановы);
5.5. | при выявлении повреждений и нарушений - разработка плана восстановительных работ (при необходимости), проведение восстановительных работ. | по необходимости | 0.36 | 4.32
II. | Работы, необходимые для надлежащего содержания оборудования и систем инженерно-технического обеспечения, входящих в состав общего имущества в многоквартирном доме |  | 3.23 | 38.76
6. | Работы, выполняемые для надлежащего содержания систем холодного водоснабжения в многоквартирных домах: |  | 1.44 | 17.28
6.1 | проверка исправности, работоспособности и техническое обслуживание запорной арматуры; | два раза в год при частичных и общих осмотрах и по мере необходимости (по заявке) | 0.87 | 10.44
6.2. | постоянный контроль параметров воды (давления) и незамедлительное принятие мер к восстановлению требуемых параметров водоснабжения и герметичности систем;
6.3. | промывка участков водопровода после выполнения ремонтно-строительных работ на водопроводе;
6.4. | контроль состояния и незамедлительное восстановление герметичности участков трубопроводов и соединительных элементов в случае их разгерметизации;
6.5. | восстановление работоспособности (ремонт, замена) оборудования, относящегося к общему имуществу в многоквартирном доме; | по необходимости | 0.57 | 6.84
6.6. | промывка систем водоснабжения для удаления накипно-коррозионных отложений.
7. | Работы, выполняемые в целях надлежащего содержания систем теплоснабжения (отопление) в многоквартирных домах: |  | 1.79 | 21.48
7.1 | проверка исправности, работоспособности и техническое обслуживание запорной арматуры; | два раза в год при частичных и общих осмотрах и по мере необходимости (по заявке) | 0.92 | 11.04
7.2. | постоянный контроль параметров теплоносителя и воды (давления, температуры) и незамедлительное принятие мер к восстановлению требуемых параметров отопления и водоснабжения и герметичности систем;
7.3. | испытания на прочность и плотность (гидравлические испытания) узлов ввода и систем отопления, промывка и регулировка систем отопления;
7.4. | проведение пробных пусконаладочных работ (пробные топки);
7.5. | удаление воздуха из системы отопления;
7.6. | восстановление работоспособности (ремонт, замена) оборудования, относящегося к общему имуществу в многоквартирном доме; | по необходимости | 0.87 | 10.44
7.7. | промывка централизованных систем теплоснабжения для удаления накипно-коррозионных отложений.
III. | Работы и услуги по содержанию иного общего имущества в многоквартирном доме |  | 3.22 | 38.64
8. | Обеспечение устранения аварий в соответствии с установленными предельными сроками на внутридомовых инженерных системах в многоквартирном доме, выполнения заявок населения. | круглосуточно по заявкам | 3.22 | 38.64
IV. | Управление МКД | постоянно | 3.02 | 36.24
| Итого плата за 1 кв. м. |  | 12.39 | 148.68
Управляющая организация Собственник _______________________________ ______________________